## Sheet1
PRILOG II - TROŠKOVNIK
Naručitelj: Pučko otvoreno učilište Varaždin, Hallerova aleja 1/II, 42000 Varaždin
Predmet nabave: 3-22/JN - Nabava projekcijskog platna za potrebe mobilnog kina na otvorenom
Red. broj | OPIS STAVKE | Jedinična cijena kn | Količina | Jedinica mjere | Cijena (bez PDV-a) kn
1. | Profesionalno projekcijsko platno za potrebe mobilnog kina na otvorenom: | 0 | 1 | kom | 0
Zasebne projekcijske površine za prednju i pozadinsku projekciju
Efektivna veličina platna:
- širina: min. 600 cm / max: 700 cm
- visina: min: 320 cm / max: 450 cm
Okvir i postolje:
- brzorastavljivi lagani okvir s T-nogama s dodatnim kosim učvrščenjem
- konstrukcija: aluminij, presjek najmanje 60x30 mm
- promjenjiva visina montaže platna na noge
Torba ili kutija za skladištenje i transport kao dio kompleta
Elementi za učvršćivanje platna
Površina platna:
- mat bijela mikroperforirana površina
- faktor pojačanja: min 1,0 za prednju projekciju
- perforacija platna: mikroperforirano
- kut vidljivosti: najmanje +/- 50º
- mogućnost čišćenja: voda, sapun
- šavovi: zavareni, izravnani i nevidljivi
Jamstveni rok proizvođača: min. 2 godine
|  |  | PDV | 25% | 0
|  |  | Cijena s PDV-om |  | 0
U ____________ dana _____ 2022. godine
M.P.

## Sheet2
av stumpfl | in | input |  |  | eur/kn | 7.57
| Vario64, 650 x 370 rear | 3440 |  |  | ruc | 11.5%
| front surface, BVF-AC650370A1 | 984.47
| seamless optic | 156
| transport | 300
|  | 4880.47 | 36945.1579 | 41193.8511 | 4248.6932
| Vario64, 650 x 370 front | 2498.82
| rear surface, BVF-RC650370A1 | 1776
| seamless optic | 156
| transport | 300
|  | 4730.82 | 35812.3074 | 39930.7228 | 4118.4154
screen line |  |  |  | List
| SCREEN LINE MEKANO 600 x 375 Front + Rear | 1675.8 |  | 2793
| transport | 300
|  | 1975.8 | 14956.806